## Sheet1
Code | Stad | Adres | Straatnaam | Postcode | Reden Meting | Testdatum | Notitie meting | Jaar van constructie | Type/Leverancier | Leeftijd | Voeg_breedte | Voeg_afstandhouders | Voeg_materiaal | Voeg_conditie | Straatlaag_materiaal | Straatlaag_dikte | Fundering_materiaal | Fundering_dikte | Ondergrond_materiaal | Maaiveldhoogte in m tov NAP | verkanting | kolken | Fysisch proces systeem | 2e fysisch proces systeem | Testdatum | Tijd op de dag | Handmeting eerder gerapporteerd (mm/uur) | Diverdata eerder gerapporteerd (mm/uu) | Verschil infiltratiesnelheid (%) | Handmeting onverzadigd (mm/uur) | Handmeting verzadigd I (mm/uur) | Handmeting verzadigd II (mm/uur) | Divermeting onverzadigd (mm/uur) | Divermeting verzadigd I (mm/uur) | 58.51% | Divermeting verzadigd II (mm/uur) | Divermeting verzadigd III (mm/uur) | Meting onverzadigd (onverzadigde conditie) | Meting verzadigd (meest extreme verzadigingsconditie) | Gefactoriseerde infiltratiesnelheid onverzadigd (onverzadigde condities) | Gefactoriseerde infiltratiesnelheid verzadigd (meest extreme verzadigingscondities) | Bomen | Boom over weg ratio | struiken | bladeren | conditie straatwerk | Losse stenen | Spoorvorming? | Plaatvorming straatlaag | Wijktypologie | Verkeersintensiteit | Parkeerintensiteit | Parkeerwijze | Regulier_onderhoud | Gereinigd als onderdeel proef? | Verbetering infiltratiecapaciteit door reiniging onder onverzadigde condities (+/-%) | Verbetering infiltratiecapaciteit door reiniging onder verzadigde condities (+/-%) | Reinigingsmethode | Tester(s) | Source/climatescan link
A-SHa1 | Amersfoort | Schiermonikooghof, Amersfoort | Schiermonikooghof | 3826 DJ |  | 2019-05-24 | Op proeflocatie is slechts 1/5 van de steen belegd met Drainvast systeem. Bij rondom gebruik worden infiltratiesnelheden naar schatting een factor 5 hoger (Zie kolom Gefactoriseerde infiltratiesnelheid). | 2017 | Waterpasserend (Drainvast met fundering) | 2 | 4 - 8 mm | ja drainflow | 1-3 mm kwartszand |  | morene split 2-6 | 3 - 5 cm | menggranulaat 3/32 | 25 cm | Zand | 2.4 | dakprofiel |  | 2 |  | 2019-05-24 | Morning |  | 250.7588 |  |  |  |  | 260.494 | 152.4083 | 58.51% |  |  | 260.494 | 0.58507 | 1302.4701 | 2.9254 | geen | 0% | weinig | geen | goed | geen | nee | nee | Vernieuwd | laag | laag | niet bekend |  | nee |  |  | n.a. | Hogeschool van Amsterdam