## Sheet1
Code | Stad | Adres | Straatnaam | Postcode | Reden Meting | Testdatum | Notitie meting | Jaar van constructie | Type/Leverancier | Leeftijd | Voeg_breedte | Voeg_afstandhouders | Voeg_materiaal | Voeg_conditie | Straatlaag_materiaal | Straatlaag_dikte | Fundering_materiaal | Fundering_dikte | Ondergrond_materiaal | Maaiveldhoogte in m tov NAP | verkanting | kolken | Fysisch proces systeem | 2e fysisch proces systeem | Testdatum | Tijd op de dag | Handmeting eerder gerapporteerd (mm/uur) | Diverdata eerder gerapporteerd (mm/uu) | Verschil infiltratiesnelheid (%) | Handmeting onverzadigd (mm/uur) | Handmeting verzadigd I (mm/uur) | Handmeting verzadigd II (mm/uur) | Divermeting onverzadigd (mm/uur) | Divermeting verzadigd I (mm/uur) | 119.9% | Divermeting verzadigd II (mm/uur) | Divermeting verzadigd III (mm/uur) | Meting onverzadigd (onverzadigde conditie) | Meting verzadigd (meest extreme verzadigingsconditie) | Gefactoriseerde infiltratiesnelheid onverzadigd (onverzadigde condities) | Gefactoriseerde infiltratiesnelheid verzadigd (meest extreme verzadigingscondities) | Bomen | Boom over weg ratio | struiken | bladeren | conditie straatwerk | Losse stenen | Spoorvorming? | Plaatvorming straatlaag | Wijktypologie | Verkeersintensiteit | Parkeerintensiteit | Parkeerwijze | Regulier_onderhoud | Gereinigd als onderdeel proef? | Verbetering infiltratiecapaciteit door reiniging onder onverzadigde condities (+/-%) | Verbetering infiltratiecapaciteit door reiniging onder verzadigde condities (+/-%) | Reinigingsmethode | Tester(s) | Source/climatescan link
B-PRa1 | Breukelen | Station PR2, Breukelen | P+R Breukelen P2 | 3621 LR |  | 2018-12-06 | Bij ochtendmetingen stonden D2, D3, en baro niet aan | 2016 | Waterpasserend (Aquaflow) | 2 |  | Ja | 1-3 mm type CL 13 |  | gebroken hardsteen 2-6 mm type F | 4 cm | Hardsteen 8-32 mm type MHK53 | 30 cm | Klei | 0.7 | vlak profiel |  | 2 |  | 2018-12-06 | Morning | 1281.8182 | 1306.8845 | - | 1500 | 1200 | 1199 | 974.67 | 1548.8 | 158.9% | 1261.7 |  | 974.67 | 1.5891 |  |  | geen | 0% | geen | geen | goed | geen | nee | nee | Bedrijven | hoog | hoog | vakken |  | nee |  |  | n.a. | Hogeschool van Amsterdam
B-PRa2 | Breukelen | Station PR2, Breukelen | P+R Breukelen P2 | 3621 LR |  | 2018-12-06 | Geen handmetingen gerapporteerd. | 2016 | Waterpasserend (Aquaflow) | 2 |  | Ja | 1-3 mm type CL 14 |  | gebroken hardsteen 2-6 mm type F | 5 cm | Hardsteen 8-32 mm type MHK54 | 31 cm | Klei | 0.7 | vlak profiel |  | 2 |  | 2018-12-06 | Afternoon |  | 825.9475 | - |  |  |  | 1185.7 | 959.3 | 80.91% | 913.9 |  | 1185.7 | 0.80906 |  |  | geen | 0% | geen | geen | goed | geen | nee | nee | Bedrijven | hoog | hoog | vakken |  | nee |  |  | n.a. | Hogeschool van Amsterdam